## BOM_Board1_PCB_2024-03-31
No. | Quantity | Comment | Designator | Footprint | Value | Manufacturer Part | Manufacturer | Supplier Part | Supplier
1 | 8 | 100nF | C1,C2,C14,C19,C46,C52,C53,C56 | C0603 | 100nF | C0603C104K4RAC7867 | KEMET(基美) | C141082 | LCSC
2 | 1 | 22uF | C3 | C0603 | 22uF | CL10A226MQ8NRNC | SAMSUNG(三星) | C59461 | LCSC
3 | 16 | 1uF | C4,C6,C7,C11,C12,C15,C45,C61,C66,C67,C68,C73,C74,C75,C77,C80 | C0603 | 1uF | CL10A105KB8NNNC | SAMSUNG(三星) | C15849 | LCSC
4 | 2 | 10nF | C5,C82 | C0603 | 10nF | CC0603KRX7R9BB103 | YAGEO(国巨) | C100042 | LCSC
5 | 11 | 10uF | C9,C62,C64,C65,C70,C71,C72,C76,C78,C79,C84 | C0603 | 10uF | CL10A106MQ8NNNC | SAMSUNG(三星) | C1691 | LCSC
6 | 1 | 1.5nF | C18 | C0603 | 1.5nF | 0603B152K500NT | FH(风华) | C1595 | LCSC
7 | 19 | 4.7nF | C26,C27,C28,C29,C30,C31,C32,C33,C34,C35,C36,C37,C38,C39,C40,C41,C42,C43,C44 | C0603 | 4.7nF | 0603B472K500NT | FH(风华) | C53987 | LCSC
8 | 2 | 2.2uF | C57,C58 | CASE-A_3216 | 2.2uF | TAJA225K016RNJ | Kyocera AVX | C7180 | LCSC
9 | 2 | 20pF | C59,C60 | C0603 | 20pF | CC0603JRNPO9BN200 | YAGEO(国巨) | C105621 | LCSC
10 | 4 | 2.2uF | C63,C69,C81,C83 | C0402 | 2.2uF | CL05A225MQ5NSNC | SAMSUNG(三星) | C12530 | LCSC
11 | 2 | 1uF | C85,C86 | CASE-A_3216 | 1uF | TAJA105K016RNJ | Kyocera AVX | C7174 | LCSC
12 | 1 | 10uF | C87 | CAP-SMD_L3.2-W1.6-RD-C7171 | 10uF | TAJA106K016RNJ | Kyocera AVX | C7171 | LCSC
13 | 1 | 100uF | C88 | CASE-B_3528 | 100uF | TAJB107K006RNJ | Kyocera AVX | C16133 | LCSC
14 | 1 | SMD1210P050TF | F1 | F1210 |  | SMD1210P050TF | RUILON(瑞隆源) | C15997 | LCSC
15 | 4 | B-2101S10P-A110 | H2,H3,H4,H5 | HDR-TH_10P-P1.27-V-M-1 |  | B-2101S10P-A110 | Ckmtw(灿科盟) | C124352 | LCSC
16 | 1 | DZ127R-11-07-25 | H7 | HDR-TH_7P-P1.27-V-M-1 |  | DZ127R-11-07-25 | DEALON(德艺隆) | C2935947 | LCSC
17 | 1 | DZ127R-11-06-25 | H8 | HDR-TH_6P-P1.27-V-M-A |  | DZ127R-11-06-25 | DEALON(德艺隆) | C2935946 | LCSC
18 | 3 | LTST-C193KGKT-5A | LED1,LED2,LED3 | LED0603-RD |  | LTST-C193KGKT-5A | LITEON(光宝) | C125102 | LCSC
19 | 2 | HL-PST-1608U51GC | LED4,LED7 | LED0603-R-RD_GREEN |  | HL-PST-1608U51GC | HONGLITRONIC(鸿利光电) | C497927 | LCSC
20 | 2 | HL-PC-2012S52FC-L | LED5,LED6 | LED0805-RD_RED |  | HL-PC-2012S52FC-L | HONGLITRONIC(鸿利光电) | C497942 | LCSC
21 | 5 | 47kΩ | R1,R2,R3,R4,R5 | R0603 | 47kΩ | ERJ3EKF4702V | PANASONIC(松下) | C278626 | LCSC
22 | 1 | 1MΩ | R6 | R0805 | 1MΩ | ERA6AEB105V | PANASONIC(松下) | C445668 | LCSC
23 | 2 | 270Ω | R7,R40 | R0603 | 270Ω | ERJ3EKF2700V | PANASONIC(松下) | C403120 | LCSC
24 | 8 | 10kΩ | R8,R9,R35,R36,R41,R42,R43,R44 | R0603 | 10kΩ | ERJ3EKF1002V | PANASONIC(松下) | C191124 | LCSC
25 | 19 | 11kΩ | R16,R17,R18,R19,R20,R21,R22,R23,R24,R25,R26,R27,R28,R29,R30,R31,R32,R33,R34 | R0402 | 11kΩ | 0402WGF1102TCE | UNI-ROYAL(厚声) | C25749 | LCSC
26 | 3 | 100Ω | R37,R38,R39 | R0603 | 100Ω | ERJ3EKF1000V | PANASONIC(松下) | C193336 | LCSC
27 | 1 | TS-1101-C-W | SW1 | SW-SMD_L6.0-W3.3-LS8.0 |  | TS-1101-C-W | XKB Connectivity(中国星坤) | C318938 | LCSC
28 | 1 | DM3CS-SF | TF1 | TF-SMD_DM3CS-SF |  | DM3CS-SF | HRS(广濑) | C202111 | LCSC
29 | 1 | X1321WR-2x10J-C40D18 | U1 | HDR-TH_20P-P1.27-H-M-R2-C10-S1.27-W7.5 |  | X1321WR-2x10J-C40D18 | XKB Connection(中国星坤) | C2881830 | LCSC
30 | 1 | ADS1299IPAGR | U2 | TQFP-64_L10.0-W10.0-P0.50-LS12.0-TL |  | ADS1299IPAGR | TI(德州仪器) | C476817 | LCSC
31 | 1 | 2.4GHz | U3 | WIFIM-TH_8P-L24.7-W14.4-P2.54 | 2.4GHz | ESP-01S | Ai-Thinker(安信可) | C503582 | LCSC
32 | 1 | STM32F407VGT6 | U4 | LQFP-100_L14.0-W14.0-P0.50-LS16.0-BL |  | STM32F407VGT6 | ST(意法半导体) | C12345 | LCSC
33 | 1 | TPS60403DBVR | U5 | SOT-23-5_L3.0-W1.7-P0.95-LS2.8-BR |  | TPS60403DBVR | TI(德州仪器) | C11338 | LCSC
34 | 1 | TPS72325DBVR | U6 | SOT-23-5_L3.0-W1.7-P0.95-LS2.8-BR |  | TPS72325DBVR | TI(德州仪器) | C69932 | LCSC
35 | 1 | TPS73233DBVR | U7 | SOT-23-5_L3.0-W1.7-P0.95-LS2.8-BL |  | TPS73233DBVR | TI(德州仪器) | C181459 | LCSC
36 | 1 | TPS73225DBVR | U8 | SOT-23-5_L2.9-W1.6-P0.95-LS2.8-TL |  | TPS73225DBVR | TI(德州仪器) | C2758473 | LCSC
37 | 1 | 10118194-0001LF | USB1 | MICRO-USB-SMD_10118194-0001LF |  | 10118194-0001LF | Amphenol | C132563 | LCSC
38 | 1 | 2.048MHz | X1 | OSC-SMD_4P-L7.0-W5.0-BL | 2.048MHz | S7D2.048000B20F30T | SCTF(星通时频) | C386898 | LCSC
39 | 1 | 16MHz | X2 | OSC-SMD_L5.0-W3.2 | 16MHz | TAXM16M2QLFCDT1T | YJX(雅晶鑫) | C122519 | LCSC