## PickAndPlace_PCB_2024-03-31
Designator | Device | Footprint | Mid X | Mid Y | Ref X | Ref Y | Pad X | Pad Y | Pins | Layer | Rotation | SMD | Comment
USB1 | 10118194-0001LF | MICRO-USB-SMD_10118194-0001LF | 43.942mm | -4.318mm | 43.942mm | -4.318mm | 45.243mm | -5.668mm | 9 | T | 180 | No | 10118194-0001LF
TF1 | DM3CS-SF | TF-SMD_DM3CS-SF | 37.592mm | -71.501mm | 37.592mm | -71.501mm | 34.467mm | -65.151mm | 13 | T | 180 | Yes | DM3CS-SF
C3 | CL10A226MQ8NRNC | C0603 | 59.92mm | -8.19mm | 59.92mm | -8.19mm | 59.92mm | -7.49mm | 2 | T | 270 | Yes | 22uF
C4 | CL10A105KB8NNNC | C0603 | 57.507mm | -8.211mm | 57.507mm | -8.211mm | 57.507mm | -7.511mm | 2 | T | 270 | Yes | 1uF
U1 | X1321WR-2x10J-C40D18 | HDR-TH_20P-P1.27-H-M-R2-C10-S1.27-W7.5 | 5.842mm | -37.719mm | 5.842mm | -37.719mm | 5.207mm | -32.004mm | 20 | T | 270 | No | X1321WR-2x10J-C40D18
U2 | ADS1299IPAGR | TQFP-64_L10.0-W10.0-P0.50-LS12.0-TL | 39.751mm | -38.608mm | 39.751mm | -38.608mm | 34.201mm | -34.858mm | 64 | T | 0 | Yes | ADS1299IPAGR
C6 | CL10A105KB8NNNC | C0603 | 35.243mm | -48.804mm | 35.243mm | -48.804mm | 35.243mm | -48.104mm | 2 | T | 270 | Yes | 1uF
C7 | CL10A105KB8NNNC | C0603 | 33.012mm | -48.804mm | 33.012mm | -48.804mm | 33.012mm | -48.104mm | 2 | T | 270 | Yes | 1uF
C11 | CL10A105KB8NNNC | C0603 | 39.624mm | -48.804mm | 39.624mm | -48.804mm | 39.624mm | -48.104mm | 2 | T | 270 | Yes | 1uF
C12 | CL10A105KB8NNNC | C0603 | 45.839mm | -48.788mm | 45.839mm | -48.788mm | 45.839mm | -49.488mm | 2 | T | 90 | Yes | 1uF
C15 | CL10A105KB8NNNC | C0603 | 41.275mm | -27.305mm | 41.275mm | -27.305mm | 40.575mm | -27.305mm | 2 | T | 0 | Yes | 1uF
C18 | 0603B152K500NT | C0603 | 36.125mm | -29.946mm | 36.125mm | -29.946mm | 36.825mm | -29.946mm | 2 | T | 180 | Yes | 1.5nF
H2 | B-2101S10P-A110 | HDR-TH_10P-P1.27-V-M-1 | 51.967mm | -56.468mm | 51.967mm | -56.468mm | 51.967mm | -62.183mm | 10 | T | 90 | No | B-2101S10P-A110
H3 | B-2101S10P-A110 | HDR-TH_10P-P1.27-V-M-1 | 61.976mm | -2.159mm | 61.976mm | -2.159mm | 56.261mm | -2.159mm | 10 | T | 0 | No | B-2101S10P-A110
H4 | B-2101S10P-A110 | HDR-TH_10P-P1.27-V-M-1 | 61.849mm | -47.244mm | 61.849mm | -47.244mm | 57.808mm | -51.285mm | 10 | T | 45 | No | B-2101S10P-A110
H5 | B-2101S10P-A110 | HDR-TH_10P-P1.27-V-M-1 | 67.691mm | -11.43mm | 67.691mm | -11.43mm | 67.691mm | -17.145mm | 10 | T | 90 | No | B-2101S10P-A110
X1 | S7D2.048000B20F30T | OSC-SMD_4P-L7.0-W5.0-BL | 57.023mm | -36.703mm | 57.023mm | -36.703mm | 59.663mm | -34.753mm | 4 | T | 180 | Yes | 2.048MHz
C45 | CL10A105KB8NNNC | C0603 | 56.769mm | -29.464mm | 56.769mm | -29.464mm | 56.069mm | -29.464mm | 2 | T | 0 | Yes | 1uF
U3 | ESP-01S | WIFIM-TH_8P-L24.7-W14.4-P2.54 | 75.819mm | -11.303mm | 75.819mm | -11.303mm | 77.089mm | -7.493mm | 8 | T | 0 | No | 2.4GHz
H7 | DZ127R-11-07-25 | HDR-TH_7P-P1.27-V-M-1 | 80.01mm | -39.624mm | 80.01mm | -39.624mm | 77.316mm | -36.93mm | 7 | T | 315 | No | DZ127R-11-07-25
SW1 | TS-1101-C-W | SW-SMD_L6.0-W3.3-LS8.0 | 71.755mm | -76.962mm | 71.755mm | -76.962mm | 67.755mm | -76.962mm | 2 | T | 0 | Yes | TS-1101-C-W
H8 | DZ127R-11-06-25 | HDR-TH_6P-P1.27-V-M-A | 91.948mm | -64.643mm | 91.948mm | -64.643mm | 89.703mm | -66.888mm | 6 | T | 45 | No | DZ127R-11-06-25
C88 | TAJB107K006RNJ | CASE-B_3528 | 42.636mm | -49.885mm | 42.636mm | -49.885mm | 42.636mm | -48.024mm | 2 | T | 270 | Yes | 100uF
C26 | 0603B472K500NT | C0603 | 20.916mm | -61.132mm | 20.916mm | -61.132mm | 20.916mm | -60.432mm | 2 | T | 270 | Yes | 4.7nF
C27 | 0603B472K500NT | C0603 | 20.921mm | -64.99mm | 20.921mm | -64.99mm | 20.921mm | -65.69mm | 2 | T | 90 | Yes | 4.7nF
C28 | 0603B472K500NT | C0603 | 20.916mm | -53.385mm | 20.916mm | -53.385mm | 20.916mm | -52.685mm | 2 | T | 270 | Yes | 4.7nF
C29 | 0603B472K500NT | C0603 | 20.921mm | -57.243mm | 20.921mm | -57.243mm | 20.921mm | -57.943mm | 2 | T | 90 | Yes | 4.7nF
C30 | 0603B472K500NT | C0603 | 20.916mm | -45.638mm | 20.916mm | -45.638mm | 20.916mm | -44.938mm | 2 | T | 270 | Yes | 4.7nF
C31 | 0603B472K500NT | C0603 | 20.921mm | -49.496mm | 20.921mm | -49.496mm | 20.921mm | -50.196mm | 2 | T | 90 | Yes | 4.7nF
C32 | 0603B472K500NT | C0603 | 20.916mm | -37.763mm | 20.916mm | -37.763mm | 20.916mm | -37.063mm | 2 | T | 270 | Yes | 4.7nF
C33 | 0603B472K500NT | C0603 | 20.921mm | -41.749mm | 20.921mm | -41.749mm | 20.921mm | -42.449mm | 2 | T | 90 | Yes | 4.7nF
C34 | 0603B472K500NT | C0603 | 20.916mm | -6.647mm | 20.916mm | -6.647mm | 20.916mm | -5.947mm | 2 | T | 270 | Yes | 4.7nF
C35 | 0603B472K500NT | C0603 | 20.921mm | -10.505mm | 20.921mm | -10.505mm | 20.921mm | -11.205mm | 2 | T | 90 | Yes | 4.7nF
C36 | 0603B472K500NT | C0603 | 20.916mm | -30.016mm | 20.916mm | -30.016mm | 20.916mm | -29.316mm | 2 | T | 270 | Yes | 4.7nF
C37 | 0603B472K500NT | C0603 | 20.921mm | -33.874mm | 20.921mm | -33.874mm | 20.921mm | -34.574mm | 2 | T | 90 | Yes | 4.7nF
C38 | 0603B472K500NT | C0603 | 20.916mm | -22.269mm | 20.916mm | -22.269mm | 20.916mm | -21.569mm | 2 | T | 270 | Yes | 4.7nF
C39 | 0603B472K500NT | C0603 | 20.921mm | -26.127mm | 20.921mm | -26.127mm | 20.921mm | -26.827mm | 2 | T | 90 | Yes | 4.7nF
C40 | 0603B472K500NT | C0603 | 20.916mm | -14.521mm | 20.916mm | -14.521mm | 20.916mm | -13.821mm | 2 | T | 270 | Yes | 4.7nF
C41 | 0603B472K500NT | C0603 | 20.921mm | -18.38mm | 20.921mm | -18.38mm | 20.921mm | -19.08mm | 2 | T | 90 | Yes | 4.7nF
C42 | 0603B472K500NT | C0603 | 20.916mm | -68.88mm | 20.916mm | -68.88mm | 20.916mm | -68.18mm | 2 | T | 270 | Yes | 4.7nF
C43 | 0603B472K500NT | C0603 | 20.916mm | -74.277mm | 20.916mm | -74.277mm | 20.916mm | -73.577mm | 2 | T | 270 | Yes | 4.7nF
C44 | 0603B472K500NT | C0603 | 20.834mm | -2.813mm | 20.834mm | -2.813mm | 20.834mm | -2.113mm | 2 | T | 270 | Yes | 4.7nF
U4 | STM32F407VGT6 | LQFP-100_L14.0-W14.0-P0.50-LS16.0-BL | 75.438mm | -57.658mm | 75.438mm | -57.658mm | 65.857mm | -58.754mm | 100 | T | 315 | Yes | STM32F407VGT6
X2 | TAXM16M2QLFCDT1T | OSC-SMD_L5.0-W3.2 | 60.595mm | -66.089mm | 60.595mm | -66.089mm | 59.145mm | -64.639mm | 2 | T | 315 | Yes | 16MHz
C85 | TAJA105K016RNJ | CASE-A_3216 | 89.662mm | -39.116mm | 89.662mm | -39.116mm | 88.462mm | -39.116mm | 2 | T | 0 | Yes | 1uF
C86 | TAJA105K016RNJ | CASE-A_3216 | 89.662mm | -41.91mm | 89.662mm | -41.91mm | 88.462mm | -41.91mm | 2 | T | 0 | Yes | 1uF
U5 | TPS60403DBVR | SOT-23-5_L3.0-W1.7-P0.95-LS2.8-BR | 41.069mm | -23.288mm | 41.069mm | -23.288mm | 42.369mm | -24.238mm | 5 | T | 0 | Yes | TPS60403DBVR
U6 | TPS72325DBVR | SOT-23-5_L3.0-W1.7-P0.95-LS2.8-BR | 59.944mm | -23.749mm | 59.944mm | -23.749mm | 58.644mm | -22.799mm | 5 | T | 180 | Yes | TPS72325DBVR
U7 | TPS73233DBVR | SOT-23-5_L3.0-W1.7-P0.95-LS2.8-BL | 53.59mm | -15.194mm | 53.59mm | -15.194mm | 52.437mm | -14.244mm | 5 | T | 270 | Yes | TPS73233DBVR
U8 | TPS73225DBVR | SOT-23-5_L2.9-W1.6-P0.95-LS2.8-TL | 44.577mm | -17.526mm | 44.577mm | -17.526mm | 45.877mm | -18.476mm | 5 | T | 180 | Yes | TPS73225DBVR
C61 | CL10A105KB8NNNC | C0603 | 55.372mm | -18.945mm | 55.372mm | -18.945mm | 55.372mm | -19.645mm | 2 | T | 90 | Yes | 1uF
C63 | CL05A225MQ5NSNC | C0402 | 59.854mm | -13.679mm | 59.854mm | -13.679mm | 59.854mm | -13.134mm | 2 | T | 270 | Yes | 2.2uF
C66 | CL10A105KB8NNNC | C0603 | 49.524mm | -15.954mm | 49.524mm | -15.954mm | 48.824mm | -15.954mm | 2 | T | 0 | Yes | 1uF
C67 | CL10A105KB8NNNC | C0603 | 41.656mm | -13.97mm | 41.656mm | -13.97mm | 41.656mm | -13.27mm | 2 | T | 270 | Yes | 1uF
C68 | CL10A105KB8NNNC | C0603 | 36.895mm | -19.623mm | 36.895mm | -19.623mm | 36.895mm | -20.323mm | 2 | T | 90 | Yes | 1uF
C69 | CL05A225MQ5NSNC | C0402 | 39.151mm | -19.268mm | 39.151mm | -19.268mm | 39.151mm | -19.813mm | 2 | T | 90 | Yes | 2.2uF
C73 | CL10A105KB8NNNC | C0603 | 44.958mm | -9.271mm | 44.958mm | -9.271mm | 44.258mm | -9.271mm | 2 | T | 0 | Yes | 1uF
C74 | CL10A105KB8NNNC | C0603 | 37.719mm | -23.365mm | 37.719mm | -23.365mm | 37.719mm | -22.665mm | 2 | T | 270 | Yes | 1uF
C75 | CL10A105KB8NNNC | C0603 | 47.752mm | -25.4mm | 47.752mm | -25.4mm | 47.752mm | -26.1mm | 2 | T | 90 | Yes | 1uF
C77 | CL10A105KB8NNNC | C0603 | 44.459mm | -21.463mm | 44.459mm | -21.463mm | 44.459mm | -20.763mm | 2 | T | 270 | Yes | 1uF
C80 | CL10A105KB8NNNC | C0603 | 68.518mm | -21.398mm | 68.518mm | -21.398mm | 68.518mm | -20.698mm | 2 | T | 270 | Yes | 1uF
C81 | CL05A225MQ5NSNC | C0402 | 65.964mm | -21.491mm | 65.964mm | -21.491mm | 65.964mm | -20.946mm | 2 | T | 270 | Yes | 2.2uF
C83 | CL05A225MQ5NSNC | C0402 | 54.483mm | -24.219mm | 54.483mm | -24.219mm | 54.483mm | -23.674mm | 2 | T | 270 | Yes | 2.2uF
LED1 | KT-0603R | LED0603-RD | 80.691mm | -72.285mm | 80.691mm | -72.285mm | 81.258mm | -72.848mm | 2 | T | 135 | Yes | KT-0603R
LED2 | KT-0603R | LED0603-RD | 83.042mm | -69.933mm | 83.042mm | -69.933mm | 83.61mm | -70.496mm | 2 | T | 135 | Yes | KT-0603R
LED3 | KT-0603R | LED0603-RD | 85.267mm | -67.582mm | 85.267mm | -67.582mm | 85.834mm | -68.145mm | 2 | T | 135 | Yes | KT-0603R
LED4 | KT-0603W | LED0603-R-RD_WHITE | 60.833mm | -17.78mm | 60.833mm | -17.78mm | 59.982mm | -17.78mm | 2 | T | 180 | Yes | KT-0603W
LED7 | KT-0603W | LED0603-R-RD_WHITE | 52.419mm | -19.685mm | 52.419mm | -19.685mm | 52.419mm | -18.834mm | 2 | T | 90 | Yes | KT-0603W
LED5 | KT-0805G | LED0805-R-RD | 37.609mm | -14.162mm | 37.609mm | -14.162mm | 36.559mm | -14.162mm | 2 | T | 180 | Yes | KT-0805G
LED6 | KT-0805G | LED0805-R-RD | 67.202mm | -24.757mm | 67.202mm | -24.757mm | 66.152mm | -24.757mm | 2 | T | 180 | Yes | KT-0805G
R8 | 0603WAF1002T5E | R0603 | 49.784mm | -40.852mm | 49.784mm | -40.852mm | 49.031mm | -40.852mm | 2 | T | 0 | Yes | 10kΩ
R9 | 0603WAF1002T5E | R0603 | 49.784mm | -44.323mm | 49.784mm | -44.323mm | 49.031mm | -44.323mm | 2 | T | 0 | Yes | 10kΩ
R35 | 0603WAF1002T5E | R0603 | 65.024mm | -51.562mm | 65.024mm | -51.562mm | 65.557mm | -52.095mm | 2 | T | 135 | Yes | 10kΩ
R36 | 0603WAF1002T5E | R0603 | 76.835mm | -71.882mm | 76.835mm | -71.882mm | 76.835mm | -71.129mm | 2 | T | 270 | Yes | 10kΩ
R41 | 0603WAF1002T5E | R0603 | 57.54mm | -17.027mm | 57.54mm | -17.027mm | 57.54mm | -17.78mm | 2 | T | 90 | Yes | 10kΩ
R42 | 0603WAF1002T5E | R0603 | 37.475mm | -16.644mm | 37.475mm | -16.644mm | 38.228mm | -16.644mm | 2 | T | 180 | Yes | 10kΩ
R43 | 0603WAF1002T5E | R0603 | 67.564mm | -27.178mm | 67.564mm | -27.178mm | 66.811mm | -27.178mm | 2 | T | 0 | Yes | 10kΩ
R44 | 0603WAF1002T5E | R0603 | 52.451mm | -24.003mm | 52.451mm | -24.003mm | 52.451mm | -23.25mm | 2 | T | 270 | Yes | 10kΩ
R6 | 0805W8F1004T5E | R0805 | 36.061mm | -27.561mm | 36.061mm | -27.561mm | 37.061mm | -27.561mm | 2 | T | 180 | Yes | 1MΩ
C5 | 0603B103K500NT | C0603 | 55.094mm | -8.253mm | 55.094mm | -8.253mm | 55.094mm | -7.553mm | 2 | T | 270 | Yes | 10nF
C82 | 0603B103K500NT | C0603 | 63.5mm | -25.4mm | 63.5mm | -25.4mm | 63.5mm | -26.1mm | 2 | T | 90 | Yes | 10nF
C1 | CC0603KRX7R9BB104 | C0603 | 30.734mm | -59.96mm | 30.734mm | -59.96mm | 30.034mm | -59.96mm | 2 | T | 0 | Yes | 100nF
C2 | CC0603KRX7R9BB104 | C0603 | 30.734mm | -62.357mm | 30.734mm | -62.357mm | 30.034mm | -62.357mm | 2 | T | 0 | Yes | 100nF
C14 | CC0603KRX7R9BB104 | C0603 | 41.275mm | -29.591mm | 41.275mm | -29.591mm | 41.975mm | -29.591mm | 2 | T | 180 | Yes | 100nF
C19 | CC0603KRX7R9BB104 | C0603 | 67.183mm | -73.152mm | 67.183mm | -73.152mm | 66.483mm | -73.152mm | 2 | T | 0 | Yes | 100nF
C46 | CC0603KRX7R9BB104 | C0603 | 56.769mm | -31.877mm | 56.769mm | -31.877mm | 56.069mm | -31.877mm | 2 | T | 0 | Yes | 100nF
C53 | CC0603KRX7R9BB104 | C0603 | 89.662mm | -46.861mm | 89.662mm | -46.861mm | 90.362mm | -46.861mm | 2 | T | 180 | Yes | 100nF
C56 | CC0603KRX7R9BB104 | C0603 | 89.662mm | -50.163mm | 89.662mm | -50.163mm | 90.362mm | -50.163mm | 2 | T | 180 | Yes | 100nF
C59 | CL10C200JB8NNNC | C0603 | 56.235mm | -67.284mm | 56.235mm | -67.284mm | 56.73mm | -67.779mm | 2 | T | 135 | Yes | 20pF
C60 | CL10C200JB8NNNC | C0603 | 58.928mm | -70.104mm | 58.928mm | -70.104mm | 58.433mm | -69.609mm | 2 | T | 315 | Yes | 20pF
R1 | 0603WAF4702T5E | R0603 | 33.909mm | -60.579mm | 33.909mm | -60.579mm | 33.909mm | -61.332mm | 2 | T | 90 | Yes | 47kΩ
R2 | 0603WAF4702T5E | R0603 | 36.163mm | -60.579mm | 36.163mm | -60.579mm | 36.163mm | -61.332mm | 2 | T | 90 | Yes | 47kΩ
R3 | 0603WAF4702T5E | R0603 | 38.418mm | -60.579mm | 38.418mm | -60.579mm | 38.418mm | -61.332mm | 2 | T | 90 | Yes | 47kΩ
R4 | 0603WAF4702T5E | R0603 | 40.672mm | -60.579mm | 40.672mm | -60.579mm | 40.672mm | -61.332mm | 2 | T | 90 | Yes | 47kΩ
R5 | 0603WAF4702T5E | R0603 | 42.926mm | -60.579mm | 42.926mm | -60.579mm | 42.926mm | -61.332mm | 2 | T | 90 | Yes | 47kΩ
C58 | CL21A225KBQNNNE | C0805 | 77.216mm | -43.307mm | 77.216mm | -43.307mm | 76.509mm | -44.014mm | 2 | T | 45 | Yes | 2.2uF
R7 | 0603WAF2700T5E | R0603 | 49.403mm | -32.258mm | 49.403mm | -32.258mm | 48.65mm | -32.258mm | 2 | T | 0 | Yes | 270Ω
R40 | 0603WAF2700T5E | R0603 | 49.403mm | -35.729mm | 49.403mm | -35.729mm | 48.65mm | -35.729mm | 2 | T | 0 | Yes | 270Ω
R16 | 0603WAF1102T5E | R0603 | 16.344mm | -61.79mm | 16.344mm | -61.79mm | 15.591mm | -61.79mm | 2 | T | 0 | Yes | 11kΩ
R17 | 0603WAF1102T5E | R0603 | 16.344mm | -65.676mm | 16.344mm | -65.676mm | 15.591mm | -65.676mm | 2 | T | 0 | Yes | 11kΩ
R18 | 0603WAF1102T5E | R0603 | 16.344mm | -54.02mm | 16.344mm | -54.02mm | 15.591mm | -54.02mm | 2 | T | 0 | Yes | 11kΩ
R19 | 0603WAF1102T5E | R0603 | 16.344mm | -57.905mm | 16.344mm | -57.905mm | 15.591mm | -57.905mm | 2 | T | 0 | Yes | 11kΩ
R20 | 0603WAF1102T5E | R0603 | 16.344mm | -46.249mm | 16.344mm | -46.249mm | 15.591mm | -46.249mm | 2 | T | 0 | Yes | 11kΩ
R21 | 0603WAF1102T5E | R0603 | 16.344mm | -50.134mm | 16.344mm | -50.134mm | 15.591mm | -50.134mm | 2 | T | 0 | Yes | 11kΩ
R22 | 0603WAF1102T5E | R0603 | 16.344mm | -38.478mm | 16.344mm | -38.478mm | 15.591mm | -38.478mm | 2 | T | 0 | Yes | 11kΩ
R23 | 0603WAF1102T5E | R0603 | 16.344mm | -42.364mm | 16.344mm | -42.364mm | 15.591mm | -42.364mm | 2 | T | 0 | Yes | 11kΩ
R24 | 0603WAF1102T5E | R0603 | 16.344mm | -7.395mm | 16.344mm | -7.395mm | 15.591mm | -7.395mm | 2 | T | 0 | Yes | 11kΩ
R25 | 0603WAF1102T5E | R0603 | 16.344mm | -11.281mm | 16.344mm | -11.281mm | 15.591mm | -11.281mm | 2 | T | 0 | Yes | 11kΩ
R26 | 0603WAF1102T5E | R0603 | 16.344mm | -30.708mm | 16.344mm | -30.708mm | 15.591mm | -30.708mm | 2 | T | 0 | Yes | 11kΩ
R27 | 0603WAF1102T5E | R0603 | 16.344mm | -34.593mm | 16.344mm | -34.593mm | 15.591mm | -34.593mm | 2 | T | 0 | Yes | 11kΩ
R28 | 0603WAF1102T5E | R0603 | 16.344mm | -22.937mm | 16.344mm | -22.937mm | 15.591mm | -22.937mm | 2 | T | 0 | Yes | 11kΩ
R29 | 0603WAF1102T5E | R0603 | 16.344mm | -26.822mm | 16.344mm | -26.822mm | 15.591mm | -26.822mm | 2 | T | 0 | Yes | 11kΩ
R30 | 0603WAF1102T5E | R0603 | 16.344mm | -15.166mm | 16.344mm | -15.166mm | 15.591mm | -15.166mm | 2 | T | 0 | Yes | 11kΩ
R31 | 0603WAF1102T5E | R0603 | 16.344mm | -19.051mm | 16.344mm | -19.051mm | 15.591mm | -19.051mm | 2 | T | 0 | Yes | 11kΩ
R32 | 0603WAF1102T5E | R0603 | 16.344mm | -69.561mm | 16.344mm | -69.561mm | 15.591mm | -69.561mm | 2 | T | 0 | Yes | 11kΩ
R33 | 0603WAF1102T5E | R0603 | 16.344mm | -73.447mm | 16.344mm | -73.447mm | 15.591mm | -73.447mm | 2 | T | 0 | Yes | 11kΩ
R34 | 0603WAF1102T5E | R0603 | 16.344mm | -3.51mm | 16.344mm | -3.51mm | 15.591mm | -3.51mm | 2 | T | 0 | Yes | 11kΩ
C9 | CL10A106KP8NNNC | C0603 | 37.465mm | -52.07mm | 37.465mm | -52.07mm | 36.765mm | -52.07mm | 2 | T | 0 | Yes | 10uF
C87 | CL10A106KP8NNNC | C0603 | 38.408mm | -55.6mm | 38.408mm | -55.6mm | 37.708mm | -55.6mm | 2 | T | 0 | Yes | 10uF
C62 | CL10A106KP8NNNC | C0603 | 57.566mm | -13.481mm | 57.566mm | -13.481mm | 57.566mm | -14.181mm | 2 | T | 90 | Yes | 10uF
C64 | CL10A106KP8NNNC | C0603 | 49.527mm | -13.607mm | 49.527mm | -13.607mm | 50.227mm | -13.607mm | 2 | T | 180 | Yes | 10uF
C65 | CL10A106KP8NNNC | C0603 | 49.524mm | -11.265mm | 49.524mm | -11.265mm | 50.224mm | -11.265mm | 2 | T | 180 | Yes | 10uF
C70 | CL10A106KP8NNNC | C0603 | 41.179mm | -19.293mm | 41.179mm | -19.293mm | 41.179mm | -18.593mm | 2 | T | 270 | Yes | 10uF
C71 | CL10A106KP8NNNC | C0603 | 44.963mm | -14.151mm | 44.963mm | -14.151mm | 45.663mm | -14.151mm | 2 | T | 180 | Yes | 10uF
C72 | CL10A106KP8NNNC | C0603 | 44.961mm | -11.557mm | 44.961mm | -11.557mm | 45.661mm | -11.557mm | 2 | T | 180 | Yes | 10uF
C76 | CL10A106KP8NNNC | C0603 | 44.577mm | -25.4mm | 44.577mm | -25.4mm | 44.577mm | -24.7mm | 2 | T | 270 | Yes | 10uF
C78 | CL10A106KP8NNNC | C0603 | 47.752mm | -21.463mm | 47.752mm | -21.463mm | 47.752mm | -22.163mm | 2 | T | 90 | Yes | 10uF
C79 | CL10A106KP8NNNC | C0603 | 63.665mm | -21.382mm | 63.665mm | -21.382mm | 63.665mm | -22.083mm | 2 | T | 90 | Yes | 10uF
R37 | 0603WAF1000T5E | R0603 | 84.415mm | -75.83mm | 84.415mm | -75.83mm | 84.947mm | -76.362mm | 2 | T | 135 | Yes | 100Ω
R38 | 0603WAF1000T5E | R0603 | 86.766mm | -73.478mm | 86.766mm | -73.478mm | 87.299mm | -74.011mm | 2 | T | 135 | Yes | 100Ω
R39 | 0603WAF1000T5E | R0603 | 88.991mm | -71.127mm | 88.991mm | -71.127mm | 89.524mm | -71.659mm | 2 | T | 135 | Yes | 100Ω
C84 | CL10A106KP8NNNC | C0603 | 56.515mm | -24.006mm | 56.515mm | -24.006mm | 56.515mm | -24.706mm | 2 | T | 90 | Yes | 10uF
C57 | CL21A225KBQNNNE | C0805 | 88.773mm | -60.579mm | 88.773mm | -60.579mm | 87.773mm | -60.579mm | 2 | T | 0 | Yes | 2.2uF
C52 | CC0603KRX7R9BB104 | C0603 | 89.662mm | -44.45mm | 89.662mm | -44.45mm | 88.962mm | -44.45mm | 2 | T | 0 | Yes | 100nF