## BOM_Board1_PCB_2024-04-23
No. | Quantity | Comment | Designator | Footprint | Value | Manufacturer Part | Manufacturer | Supplier Part | Supplier | LCSC Stock | LCSC Price
1 | 8 | 100nF | C1,C2,C14,C19,C46,C52,C53,C56 | C0603 | 100nF | CC0603KRX7R9BB104 | YAGEO(国巨) | C14663 | LCSC | 483720 | 0.013981
2 | 1 | 22uF | C3 | C0603 | 22uF | CL10A226MQ8NRNC | SAMSUNG(三星) | C59461 | LCSC | 72190 | 0.053509
3 | 16 | 1uF | C4,C6,C7,C11,C12,C15,C45,C61,C66,C67,C68,C73,C74,C75,C77,C80 | C0603 | 1uF | CL10A105KB8NNNC | SAMSUNG(三星) | C15849 | LCSC | 45884 | 0.028523
4 | 2 | 10nF | C5,C82 | C0603 | 10nF | 0603B103K500NT | FH(风华) | C57112 | LCSC | 35776 | 0.015082
5 | 12 | 10uF | C9,C62,C64,C65,C70,C71,C72,C76,C78,C79,C84,C87 | C0603 | 10uF | CL10A106KP8NNNC | SAMSUNG(三星) | C19702 | LCSC | 25202 | 0.036646
6 | 1 | 1.5nF | C18 | C0603 | 1.5nF | 0603B152K500NT | FH(风华) | C1595 | LCSC | 44092 | 0.01328
7 | 19 | 4.7nF | C26,C27,C28,C29,C30,C31,C32,C33,C34,C35,C36,C37,C38,C39,C40,C41,C42,C43,C44 | C0603 | 4.7nF | 0603B472K500NT | FH(风华) | C53987 | LCSC | 11394 | 0.016267
8 | 2 | 2.2uF | C57,C58 | C0805 | 2.2uF | CL21A225KBQNNNE | SAMSUNG(三星) | C377773 | LCSC | 23307 | 0.105607
9 | 2 | 9pF | C59,C60 | C0402 | 9pF | TCC0402COG9R0D500AT | CCTC(三环) | C696893 | LCSC | 605 | 0.008363
10 | 4 | 2.2uF | C63,C69,C81,C83 | C0402 | 2.2uF | CL05A225MQ5NSNC | SAMSUNG(三星) | C12530 | LCSC | 21212 | 0.014687
11 | 2 | 1uF | C85,C86 | CASE-A_3216 | 1uF | TAJA105K016RNJ | Kyocera AVX | C7174 | LCSC | 22789 | 0.614125
12 | 1 | 100uF | C88 | CASE-B_3528 | 100uF | TAJB107K006RNJ | Kyocera AVX | C16133 | LCSC | 68766 | 0.9403
13 | 4 | PZ254-1-10-Z-8.5 | H2,H3,H4,H5 | HDR-TH_10P-P2.54-V-M |  | PZ254-1-10-Z-8.5 | HCTL(华灿天禄) | C2894933 | LCSC | 2405 | 0.666415
14 | 1 | PZ254R-12-20P | H6 | HDR-TH_20P-P2.54-H-M-R2-C10-S2.54 |  | PZ254R-12-20P | XFCN(兴飞) | C492438 | LCSC | 565 | 0.768101
15 | 3 | KT-0603R | LED1,LED2,LED3 | LED0603-RD |  | KT-0603R | KENTO | C2286 | LCSC | 10469 | 0.035504
16 | 2 | KT-0603W | LED4,LED7 | LED0603-R-RD_WHITE |  | KT-0603W | KENTO | C2290 | LCSC | 8387 | 0.066771
17 | 2 | KT-0805G | LED5,LED6 | LED0805-R-RD |  | KT-0805G | KENTO | C2297 | LCSC | 6837 | 0.088326
18 | 5 | 47kΩ | R1,R2,R3,R4,R5 | R0603 | 47kΩ | 0603WAF4702T5E | UNI-ROYAL(厚声) | C25819 | LCSC | 28131 | 0.006257
19 | 1 | 1MΩ | R6 | R0805 | 1MΩ | 0805W8F1004T5E | UNI-ROYAL(厚声) | C17514 | LCSC | 12927 | 0.011225
20 | 2 | 270Ω | R7,R40 | R0603 | 270Ω | 0603WAF2700T5E | UNI-ROYAL(厚声) | C22966 | LCSC | 7835 | 0.006304
21 | 8 | 10kΩ | R8,R9,R35,R36,R41,R42,R43,R44 | R0603 | 10kΩ | 0603WAF1002T5E | UNI-ROYAL(厚声) | C25804 | LCSC | 257159 | 0.005732
22 | 19 | 11kΩ | R16,R17,R18,R19,R20,R21,R22,R23,R24,R25,R26,R27,R28,R29,R30,R31,R32,R33,R34 | R0603 | 11kΩ | 0603WAF1102T5E | UNI-ROYAL(厚声) | C25950 | LCSC | 3861 | 0.006512
23 | 3 | 100Ω | R37,R38,R39 | R0603 | 100Ω | 0603WAF1000T5E | UNI-ROYAL(厚声) | C22775 | LCSC | 32558 | 0.006386
24 | 4 | M3螺丝 | SCREW1,SCREW2,SCREW3,SCREW4 | M3螺丝
25 | 1 | TS-1101-C-W | SW1 | SW-SMD_L6.0-W3.3-LS8.0 |  | TS-1101-C-W | XKB Connectivity(中国星坤) | C318938 | LCSC | 37888 | 0.231709
26 | 1 | DM3CS-SF | TF1 | TF-SMD_DM3CS-SF |  | DM3CS-SF | HRS(广濑) | C202111 | LCSC | 1281 | 6.73
27 | 1 | ADS1299IPAGR | U2 | TQFP-64_L10.0-W10.0-P0.50-LS12.0-TL |  | ADS1299IPAGR | TI(德州仪器) | C476817 | LCSC | 52 | 319.1
28 | 1 | 2.4GHz | U3 | WIFIM-TH_8P-L24.7-W14.4-P2.54 | 2.4GHz | ESP-01S | Ai-Thinker(安信可) | C503582 | LCSC | 605 | 15.41
29 | 1 | STM32F407VGT6 | U4 | LQFP-100_L14.0-W14.0-P0.50-LS16.0-BL |  | STM32F407VGT6 | ST(意法半导体) | C12345 | LCSC | 1245 | 26.4
30 | 1 | TPS60403DBVR | U5 | SOT-23-5_L3.0-W1.7-P0.95-LS2.8-BR |  | TPS60403DBVR | TI(德州仪器) | C11338 | LCSC | 3114 | 4.13
31 | 1 | TPS72325DBVR | U6 | SOT-23-5_L3.0-W1.7-P0.95-LS2.8-BR |  | TPS72325DBVR | TI(德州仪器) | C69932 | LCSC | 0 | 20.379966
32 | 1 | TPS73233DBVR | U7 | SOT-23-5_L3.0-W1.7-P0.95-LS2.8-BL |  | TPS73233DBVR | TI(德州仪器) | C181459 | LCSC | 40 | 10.45
33 | 1 | TPS73225DBVR | U8 | SOT-23-5_L2.9-W1.6-P0.95-LS2.8-TL |  | TPS73225DBVR | TI(德州仪器) | C2758473 | LCSC | 41 | 5.96
34 | 2 | PM254-1-07-Z-8.5 | U9,U10 | HDR-TH_7P-P2.54-V-F |  | PM254-1-07-Z-8.5 | HCTL(华灿天禄) | C2897370 | LCSC | 2560 | 0.787103
35 | 1 | 10118194-0001LF | USB1 | MICRO-USB-SMD_10118194-0001LF |  | 10118194-0001LF | Amphenol | C132563 | LCSC | 4393 | 1.2612
36 | 1 | 2.048MHz | X1 | OSC-SMD_4P-L7.0-W5.0-BL | 2.048MHz | S7D2.048000B20F30T | SCTF(星通时频) | C386898 | LCSC | 405 | 3.19
37 | 1 | 16MHz | X2 | OSC-SMD_4P-L3.2-W2.5-BL | 16MHz | X322516MLB4SI | YXC(扬兴晶振) | C13738 | LCSC | 13967 | 0.427144